## оглавление
ООО Гранд
443083 г.Самара, ул. 22 Партсъезда, д.13, кв. 61 (торец дома)
т/ф 992-01-02; 926-37-47; 89272654098 Алексей,89270055161 Олеся
Просто нажмите на ссылку и Вас сразу перенесет на нужное Вам оборудование
Характеристики оборудования :
Бетононасос PX 200 EK
Пневмонагнетатель PX 200 ECO
Бетононасос PX 200 DA
Бетононасос PX 500
Бетононасос PX 500 SKIP
Штукатурная станция SMZ 120 G
Штукатурно-смесительный агрегат P-13
Штукатурный агрегат CM 150i vari
Торкрет-установка MPCS 4
Растворонасос CM 40
Прайс-лист на оборудование
Модель | Емкость, | Пр-ть, | Фракция, мм | Подача, м |  | Комплектация | Цена, евро
| л | м³/ч |  | гориз. | вертик.
Штукатурно-смесительные агрегаты
SMZ 120G | 120/100 | 1,2/2,4 | 4 | до 35 | до 15 | шланг Ø25 L=20 м, пистолет, компрессор, вод.насос | 5520
P13 | 250/200 | 1,5/3,0/4,8 | 8 | до 300 | до 60 | шланги Ø50 L=26,6м, Ø35 L=13,3м, пистолет | 16223
P13 KK | 250/200 | 3,0/6,0/9,6 | 8 | до 300 | до 60 | шланги Ø50 L=26,6м, Ø35 L=13,3м, пистолет
P13 D | 250/200 | 1,5/3,0/4,8 | 8 | до 300 | до 60 | шланги Ø50 L=26,6м, Ø35 L=13,3м, пистолет, дизель | 23874
Штукатурные агрегаты
CM 40 | 40/32 | до 1,2 | 4 | до 35 | до 15 | шланг Ø25 L=10 м | 2981
CM 40 vario D5 | 40/32 | 0,2-2,4 | 4 | до 35 | до 15 | шланг Ø25 L=10 м, вариатор
CM 40 vario 2L6 | 40/32 | 0,2-2,4 | 6 | до 35 | до 15 | шланг Ø25 L=10 м, вариатор | 4485
CM 40 vario 2L6 | 40/32 | 0,2-2,4 | 6 | до 35 | до 15 | шланг Ø25 L=10 м, компрессор, вариатор | 6319
CM 150i | 150/120 | до 1,2 | 4 | до 35 | до 15 | шланг Ø25 L=20 м, пистолет, компрессор | 4464
CM 150i vario D5 | 150/120 | 0,2-2,4 | 4 | до 35 | до 15 | шланг Ø25 L=20 м, пистолет, компрессор, вариатор
CM 150i vario 2L6 | 150/120 | 0,2-2,4 | 6 | до 35 | до 15 | шланг Ø25 L=20 м, пистолет, компрессор, вариатор | 6824
CM 150i vario 2L6 | 150/120 | 0,2-2,4 | 6 | до 35 | до 15 | шланг Ø25 L=20 м, пист., компр., вариат., вибросито | 7762
Установка для торкретирования
MPCS 4.30V | 40/32 | 0,2-2,6 | 16 | 80-250 | 25-35 | шланг Ø42 L=20 м, пист, вод.насос, вариат, плиты | 11787
Растворосмесители
MN 151 | 150/120 | до 1,5 | 16 | - | - |  | 2812
MN 250 | 250/300 | до 3,6 | 16 | - | - |  | 10967
PUTZOMIX P 82 | - | до 2,4 | 4 | до 20 | до 10 | непрерывного действия
Пневматические бетононасосы
PX 200 ECO | 250/200 | до 4,0 | 16 | до 120 | до 60 | шланг Ø63 L=50 м, гаситель | 12484
PX 200 ЕК | 250/200 | до 4,0 | 16 | до 120 | до 60 | шланг Ø63 L=50 м, гаситель, компрессор | 30000
PX 200 ЕК skip | 250/200 | до 4,0 | 16 | до 120 | до 60 | шланг Ø63 L=50 м, гаситель, компрессор; гидр. скип | 33823
PX 200 DН | 250/200 | до 4,0 | 16 | до 120 | до 60 | шланг Ø63 L=50 м, гаситель, компрессор, дизель | 28095
PX 200 DH skip | 250/200 | до 4,0 | 16 | до 120 | до 60 | шланг Ø63 L=50 м, дизель, компрессор; гидр. скип | 30383
PX 200 DHS | 250/200 | до 4,0 | 16 | до 120 | до 60 | шланг Ø63 L=50 м, гаситель, компр., дизель, 60 км/ч | 31013
PX 500 E | 650/500 | до 10,0 | 32 | до 100 | до 50 | шланг Ø100 L=50 м, гаситель | 16100
PX 500 E skip | 650/500 | до 10,0 | 32 | до 100 | до 50 | шланг Ø100 L=50 м, гаситель; гидр. скип | 20620

## PX 200 EK
ООО Гранд
443083 г.Самара, ул. 22 Партсъезда, д.13, кв. 61 (торец дома)
т/ф 926-37-47; 992-01-02; 89272654098 Алексей
сайт: graco-samara.ru e-mail:sks913@yandex.ru
к прайсу
Бетононасос PX 200 EK
Мобильный пневматический бетононасос с электрическим приводом и встроенным винтовым компрессором KAЕSER производительностью 180 м3/час, предназначен для приготовления и подачи строительных растворов и мелкозернистых бетонных смесей с максимальной крупностью заполнителя 16 мм.
Конструкция загрузочного узла позволяет осуществлять как загрузку сыпучих компонентов для приготовления растворов на стройплощадке, так и прием готовых смесей из миксера с возможностью их коррекции. Уникальная конструкция смесительного узла позволяет осуществить перемешивание раствора менее чем за одну минуту.
Смесительные лопатки изготовлены из износостойкой стали и имеют увеличенный ресурс. Идеально подходит для подачи растворов при устройстве стяжек. В стандартной комплектации смонтирован на шасси, предназначенном для транспортировки по территории строительных площадок.
Технические характеристики: | Ед.изм. | Модель РХ200 EK
Полезная емкость напорного резервуара | л | 200
Геометрическая емкость напорного резервуара | л | 250
Производительность | м3/час | до 4
Дальность подачи по горизонтали | м | до 120
Дальность подачи по вертикали | м | до 60
Крупность заполнителя | мм | до 16
Мощность электродвигателя | кВт | 30
Напряжение | В | 380
Диаметр трубопровода | мм | 63
Габариты | мм
- длина(в транспортном состоянии) |  | 3150(4300)
- ширина |  | 1625
- высота |  | 1400
Вес | кг | 1500

## PX 200 ECO
ООО Гранд
443083 г.Самара, ул. 22 Партсъезда, д.13, кв. 61 (торец дома)
т/ф 926-37-47; 992-01-02; 89272654098 Алексей
сайт: graco-samara.ru e-mail:sks913@yandex.ru
к прайсу
Пневмонагнетатель PX 200 ECO
Пневмонагнетатель PX 200 ECO предназначен для приготовления и подачи строительных растворов и мелкозернистых бетонных смесей с максимальной крупностью заполнителя 16 мм.
Оснащен электроприводом мощностью 7,5 кВт с необслуживаемым шестеренчатым редуктором NORD и резервуаром высокого давления полезным объёмом 200 л. Конструкция загрузочного узла позволяет осуществлять как загрузку сыпучих компонентов для приготовления растворов на стройплощадке, так и прием готовых смесей из миксера с возможностью их коррекции. Уникальная конструкция смесительного узла позволяет осуществить перемешивание раствора менее чем за одну минуту.
Смесительные лопатки изготовлены из износостойкой стали и имеют увеличенный ресурс. Подача смесей осуществляется внешним компрессором с требуемой производительностью 4 м3/мин. Применение компрессоров большей производительности позволяет увеличить высоту подачи строительных растворов до 80 м.
Идеально подходит для подачи растворов при устройстве цементно-песчаных стяжек.
Технические характеристики: | Ед.изм. | Модель РХ200 ECO
Полезная емкость напорного резервуара | л | 200
Геометрическая емкость напорного резервуара | л | 250
Производительность | м3/час | до 4
Дальность подачи по горизонтали | м | до 120
Дальность подачи по вертикали | м | до 60
Крупность заполнителя | мм | до 16
Мощность электродвигателя | кВт | 7,5
Напряжение | В | 380
Диаметр трубопровода | мм | 63
Габариты в транспортном состоянии (ДхШхВ) | мм | 2600х1100х1100
Масса | кг | 620

## PX 200 DA
ООО Гранд
443083 г.Самара, ул. 22 Партсъезда, д.13, кв. 61 (торец дома)
т/ф 926-37-47; 992-01-02; 89272654098 Алексей
сайт: graco-samara.ru e-mail:sks913@yandex.ru
к прайсу
Бетононасос PX 200 DA
Полностью автономный пневматический бетононасос с дизельным приводом и встроенным винтовым компрессором ATMOS ,предназначен для приготовления и подачи строительных растворов и мелкозернистых бетонных смесей с максимальной крупностью заполнителя 16 мм.
Конструкция загрузочного узла позволяет осуществлять как загрузку сыпучих компонентов для приготовления растворов на стройплощадке, так и прием готовых смесей из миксера с возможностью их коррекции.
Уникальная конструкция смесительного узла позволяет осуществить перемешивание раствора менее чем за одну минуту. Смесительные лопатки изготовлены из износостойкой стали и имеют увеличенный ресурс. Идеально подходит для подачи растворов при устройстве стяжек.
В стандартной комплектации смонтирован на шасси, предназначенном для транспортировки по территории строительных площадок.
Технические характеристики: | Ед.изм. | Модель РХ200 DA
Полезная емкость напорного резервуара | л | 200
Геометрическая емкость напорного резервуара | л | 250
Производительность | м3/час | до 4
Дальность подачи по горизонтали | м | до 120
Дальность подачи по вертикали | м | до 60
Крупность заполнителя | мм | до 16
Мощность двигателя | кВт | 35,7
Диаметр трубопровода | мм | 63
Габариты | мм
- длина(в транспортном состоянии) |  | 3300(4450)
- ширина |  | 1500
- высота |  | 1350
Масса | кг | 1730

## PX 500
ООО Гранд
443083 г.Самара, ул. 22 Партсъезда, д.13, кв. 61 (торец дома)
т/ф 926-37-47; 992-01-02; 89272654098 Алексей
сайт: graco-samara.ru e-mail:sks913@yandex.ru
к прайсу
Бетононасос PX 500
Самый мощный в производственной линейке компании STROJSTAV, пневматический бетононасос, сконструированный для использования на строительных площадках. Оснащен 18,5 кВт электроприводом с необслуживаемым шестеренчатым редуктором NORD и резервуаром высокого давления полезным объёмом 500 л.
Предназначен для приготовления и подачи строительных растворов и бетонных смесей с максимальной крупностью заполнителя 32 мм. Конструкция загрузочного узла позволяет осуществлять как загрузку сыпучих компонентов для приготовления растворов на стройплощадке, так и прием растворов из миксера и при необходимости осуществлять их коррекцию.
Уникальная конструкция смесительного узла позволяет осуществить перемешивание раствора менее чем за одну минуту. Смесительные лопатки изготовлены из износостойкой стали и имеют увеличенный ресурс. Подача смесей осуществляется внешним компрессором с требуемой производительностью 6 м3/мин.
Технические характеристики: | Ед.изм. | Модель РХ500
Полезная емкость напорного резервуара | л | 500
Геометрическая емкость напорного резервуара | л | 650
Производительность | м3/час | до 10
Дальность подачи по горизонтали | м | до 120
Дальность подачи по вертикали | м | до 60
Крупность заполнителя | мм | до 32
Мощность электродвигателя | кВт | 18,5
Сила тока | А | 31
Напряжение | В | 380
Диаметр трубопровода | мм | 100
Габариты в транспортном состоянии (ДхШхВ) | мм | 3680х1420х1300
Масса | кг | 1125

## PX 500 SKIP
ООО Гранд
443083 г.Самара, ул. 22 Партсъезда, д.13, кв. 61 (торец дома)
т/ф 926-37-47; 992-01-02; 89272654098 Алексей
сайт: graco-samara.ru e-mail:sks913@yandex.ru
к прайсу
Бетононасос PX 500 SKIP
Самый мощный, в производственной линейке компании STROJSTAV, пневматический бетононасос с гидравлическим загрузочным скипом. Оснащен 18,5 кВт электроприводом с необслуживаемым шестеренчатым редуктором NORD и резервуаром высокого давления полезным объёмом 500 л.
Предназначен для приготовления и подачи строительных растворов и бетонных смесей с максимальной крупностью заполнителя 32 мм. Конструкция загрузочного скипа позволяет существенно упростить загрузку сыпучих компонентов для приготовления растворов на стройплощадке, что увеличивает производительность насоса.
Уникальная конструкция смесительного узла позволяет осуществить перемешивание раствора менее чем за одну минуту. Смесительные лопатки изготовлены из износостойкой стали и имеют увеличенный ресурс. Подача смесей осуществляется внешним компрессором с требуемой производительностью 6 м3/мин.
Технические характеристики: | Ед.изм. | Модель РХ500 SKIP
Полезная емкость напорного резервуара | л | 500
Геометрическая емкость напорного резервуара | л | 650
Производительность | м3/час | до 10
Дальность подачи по горизонтали | м | до 120
Дальность подачи по вертикали | м | до 60
Крупность заполнителя | мм | до 32
Мощность электродвигателя | кВт | 18,5
Сила тока | А | 31
Напряжение | В | 380
Диаметр трубопровода | мм | 100
Габариты в транспортном состоянии (ДхШхВ) | мм | 3680х1420х1300
Масса | кг | 1125

## SMZ 120 G
ООО Гранд
443083 г.Самара, ул. 22 Партсъезда, д.13, кв. 61 (торец дома)
т/ф 926-37-47; 992-01-02; 89272654098 Алексей
сайт: graco-samara.ru e-mail:sks913@yandex.ru
к прайсу
Штукатурная станция SMZ 120 G
Штукатурная станция SMZ 120 G предназначена для приготовления, транспортировки и нанесения строительных растворов при проведении внутренних и наружных отделочных работ готовыми сухими смесями для машинного применения(гипс-/гипсоизвестковая штукатурка, укрепляющая штукатурка, наливные полы, клеевые смеси и т.д.).
Применение машины на строительном объекте позволяет значительно увеличить производительность рабочего персонала и тем самым сократить сроки выполнения отделочных работ.
Штукатурная станция SMZ 120 G легко демонтируется на составные части, что позволяет облегчить транспортировку машины по строительному объекту.
Технические характеристики: | Ед.изм. | Модель SMZ 120 G
Производительность | м3/час | 1,2 / 2,4
Дальность подачи | м | до 40
Мощность электродвигателя | кВт | 5.5
Напряжение | В | 380
Высота засыпки | мм | 900
Объем загрузочного бункера | л | 110
Габариты | мм
- длина |  | 900
- ширина |  | 720
- высота |  | 1500
Полный вес | кг | 220

## P-13
ООО Гранд
443083 г.Самара, ул. 22 Партсъезда, д.13, кв. 61 (торец дома)
т/ф 926-37-47; 992-01-02; 89272654098 Алексей
сайт: graco-samara.ru e-mail:sks913@yandex.ru
к прайсу
Штукатурно-смесительный агрегат P-13
Самая мощная в производственной линейке компании STROJSTAV мобильная штукатурно-смесительная машина. Предназначена для приготовления, транспортирования, нанесения обычных и специальных строительных растворов. Может быть оснащена электромотором или дизельным двигателем.
Смеситель принудительного действия полезным объемом 170 л позволяет осуществлять приготовление раствора на объекте. Установленное вибросито, предупреждает попадание крупных включений в гибкий секционный трубопровод и форсунку. Двухпоршневой насос обеспечивает подачу раствора до 80 м по вертикали и до 300 м по горизонтали, а встроенный винтовой компрессор - ее нанесение.
В базовой комплектации смонтирована на шасси, предназначенном для транспортировки по территории строительных площадок с максимальной скоростью 5км/ч.
Технические характеристики: | Ед.изм. | Модель P 13
Полезная емкость растворосмесителя | л | 170
Дальность подачи максимальная | м
- по горизонтали |  | до 300
- по вертикали |  | до 80
Максимальная крупность заполнителя | мм | 8
Диаметр трубопровода | мм | 50
Габариты в транспортном состоянии (ДхШхВ) | мм | 3080х1600х1500
Масса | кг | 1090

## CM 150i vari
ООО Гранд
443083 г.Самара, ул. 22 Партсъезда, д.13, кв. 61 (торец дома)
т/ф 926-37-47; 992-01-02; 89272654098 Алексей
сайт: graco-samara.ru e-mail:sks913@yandex.ru
к прайсу
Штукатурный агрегат CM 150i vari
Универсальная штукатурная станция со шнековым растворонасосом предназначена для транспортирования и нанесения различных видов растворов и специальных смесей. Штукатурный агрегат СМ150i оснащен встроенным компрессором производительностью 220 л/мин и приемным бункером V=150 л.
Благодаря встроенному механическому вариатору СМ 150i vari обладает возможностью плавного регулирования подачи раствора в диапазоне от 0,22 до 2,4 м3/час, что значительно расширяет возможности машины при выполнении штукатурных работ и позволяет с успехом применять эту машину для устройства наливных полов.
Технические характеристики: | Ед.изм. | Модель CM 150i vari
Мощность электродвигателя | кВт | 5.5
Объем загрузочной воронки | л | 150
Рабочее напряжение | В | 380
Потребляемый ток | А | 18.42
Производительность | м3/час | 0,2-2,4
Дальность подачи смеси | м | 40
Крупность заполнителя | мм | до 6
Габаритные размеры: | мм
- длина |  | 2020
- ширина |  | 770
- высота |  | 650
Масса | кг | 230

## MPCS 4
ООО Гранд
443083 г.Самара, ул. 22 Партсъезда, д.13, кв. 61 (торец дома)
т/ф 926-37-47; 992-01-02; 89272654098 Алексей
сайт: graco-samara.ru e-mail:sks913@yandex.ru
к прайсу
Торкрет-установка MPCS 4
Торкрет-установка MPCS 4 предназначена для нанесения бетонных смесей методом сухого торкретирования. Широко применяется в строительстве при ремонте железобетонных строений, выполнения гидроизоляционных работ, а также возведения тонкостенных железобетонных конструкций и нанесения специальных защитных покрытий.
Торкрет-установка MPCS 4 с успехом применяется в металлургической промышленности для нанесения огнеупорных материалов, при ремонте футеровок сталеплавильных печей.
Сухая смесь загружается в приемный бункер, откуда при помощи непрерывно вращающегося барабана револьверного типа дозируется в нагнетательный патрубок и по материальному трубопроводу подается к пистолету, где происходит смешивание с водой и под давлением сжатого воздуха готовая смесь наносится на обрабатываемую поверхность.
Технические характеристики: | Ед.изм. | Модель MPCS-4.15 | Модель MPCS-4.30 | Модель MPCS-4.40
Производительность | м3/час | 0.3-1.5 | 0.5-2.6 | 0.6-3.7
Давление воздуха | МПа | 0.6
Мощность электродвигателя | кВт | 4
Напряжение | В | 380
Расход воздуха | м3/мин | 2007-08-06
Максимальная крупность заполнителя | мм | 16
Размер гильзы ротора, диам. | мм | 46х90 | 46х180 | 60х180
Диаметр транспортного трубопровода | мм | 32 | 42 | 50
Транспортировочное расстояние: | м
- горизонтально |  | 150
- вертикально |  | 60
Габаритные размеры: | мм
- длина |  | 1600 | 1600 | 1600
- ширина |  | 900 | 900 | 900
- высота |  | 1075 | 1085 | 1085
Вес | кг | 600 | 670 | 680

## CM 40
ООО Гранд
443083 г.Самара, ул. 22 Партсъезда, д.13, кв. 61 (торец дома)
т/ф 926-37-47; 992-01-02; 89272654098 Алексей
сайт: graco-samara.ru e-mail:sks913@yandex.ru
к прайсу
Растворонасос CM 40
Шнековый растворонасос СМ 40 предназначен для транспортирования различных видов растворов и специальных смесей. Простая и надежная конструкция насоса гарантирует его работоспособность в тяжелых условиях российских строек.
Шнековый растворонасос СМ 40 может быть использован в качестве штукатурного агрегата, для этого он комплектуется компрессором и штукатурным пистолетом, а для приготовления смесей на объекте, может быть использован смеситель принудительного действия MN 151.
По заказу растворонасос можно оснастить механическим вариатором, который позволяет плавно регулировать производительность насоса от 0,2 до 2,4 м3/час.
Технические характеристики: | Ед.изм. | Модель СМ 40
Мощность электродвигателя | кВт | 5.5
Напряжение | В | 380
Объем загрузочной воронки | л | 40
Подаваемый объем | м3/час | 2.4
Дальность подачи смеси | м | 40
Максимальная крупность заполнителя | мм | 6
Габаритные размеры: | мм
- длина |  | 1520
- ширина |  | 570
- высота |  | 570
Масса | кг | 125